## Sheet1
分类 | 功能 | 原理图编号 | 树莓派 | wiringPi | BCM | 备注
小车运动类 | 左电机前 | AIN2 | IO20 | 28 | 20
| 左电机后 | AIN1 | IO21 | 29 | 21
| 右电机前 | BIN2 | IO19 | 24 | 19
| 右电机后 | BIN1 | IO26 | 25 | 26
| 左电机PWM | PWMA | IO16 | 27 | 16
| 右电机PWM | PWMB | IO13 | 23 | 13
巡线传感器 | 左1 | IN2 | IO3 | 9 | 3 | Arduino需要跳线，其他不用跳线
| 左2 | IN1 | IO5 | 21 | 5
| 右1 | IN3 | IO4 | 7 | 4
| 右2 | IN4 | IO18 | 1 | 18
红外避障 | 左 | IN7 | IO12 | 26 | 12 | Arduino需要跳线，其他不用跳线
| 右 | IN5 | IO17 | 0 | 17
寻光传感器 | 左 | IN8 | IO7 | 11 | 7
| 右 | IN6 | IO6 | 12 | 10
灰度传感器 | 灰度传感器 | GS | 无 | 无 | 无
按键 | 按键 | K2 | IO8 | 10 | 8
蜂鸣器 | 蜂鸣器 | FM | IO8 | 10 | 8
风扇 | 风扇 | MOTOR | IO2 | 8 | 2
七彩探照灯 | 红色 | LED_R | IO22 | 3 | 22
| 绿色 | LED_G | IO27 | 2 | 27
| 蓝色 | LED_B | IO24 | 5 | 24
云台 | 云台 | J1 | IO23 | 4 | 23
超声波 | 发送 | SCL_C | ID_SC | 30 | 0
| 接收 | SDA_C | ID_SD | 31 | 1
红外遥控 | 红外遥控 | IRN | IO2 | 8 | 2 | 都需要跳线
电压检测 | 电压检测 | POWERC | 无 | 无 | 无
PS2 | MOSI | MOS | IO10 | 12 | 10
| MISO | MIS | IO9 | 13 | 9
| GND | GND | GND | GND | GND
| VCC | VCC | VCC | VCC | VCC
| CS | CS | IO25 | 6 | 25
| SCK | SCK | IO11 | 14 | 11
MPU6050 | 时钟 | SCL | 无 | 无 | 无
| 数据 | SDA | 无 | 无 | 无
机械手 | 自由度1 | J1 | IO23 | 4 | 23
| 自由度2 | J2 | IO11 | 14 | 11
| 自由度3 | J3 | IO9 | 13 | 9
| 自由度4 | J4 | IO10 | 12 | 10
| 自由度5 | J5 | IO25 | 6 | 25
| 自由度6 | J6 | IO2 | 8 | 2
24L01无线 | RST | RST | 无 | 无 | 无
| SCK | SCK | 无 | 无 | 无
| MISI | MISI | 无 | 无 | 无
| MOSI | MOSI | 无 | 无 | 无
| CS | CS | 无 | 无 | 无
线性CCD摄像头 | A0 | A0 | 无 | 无 | 无
| CLK | CLK | 无 | 无 | 无
| SI | SI | 无 | 无 | 无
备注： | STM32： 1、左右是从车后面向前面看 2、PB4、PB3、PA15使用时需要关闭jtag